## Sheet1
Capacitores (Desacople, Filtrado y Bulk) |  |  |  | Resistencias |  |  |  | Circuito Integrado
Categoría | Referencia | Valor | Voltaje / Encapsulado (Contexto) | Categoría | Referencia | Valor | Tolerancia / Observaciones | Categoría | Número de Parte / Referencia | Descripción | Cantidad
Capacitor Cerámico | C22, C31 | 4.7uF | 0603 (Desacople de potencia Ethernet PHY) | Resistencia | R221 | 43k | 1% (Divisor de voltaje VBUS) | Circuito Integrado | PCI11414 | Switch PCIe con host USB xHCI / Quad-UART / Ethernet | 1
Capacitor Cerámico | C23, C24, C40 | 0.1uF | 0603 (Desacople general) | Resistencia | R222 | 49.9k | 1% (Precisión para monitoreo) | Circuito Integrado | KSZ9131 | Ethernet PHY 10/100/1000MBit | 1
Capacitor Cerámico | C42 | 22uF | 10V / 0603 | Resistencia | R25, R88, R169 | 100k | Pull-up / Pull-down general | Circuito Integrado | ZL40262LDF1 | Buffer de Reloj PCIe (2 canales) | 1
Capacitor Cerámico | C200 | 47uF | 6.3V (Filtrado PMOS) | Resistencia | R149, R151, R233 | 10k | Configuración de pines (Strapping) | Circuito Integrado | AT24C64D | Memoria EEPROM I2C | 1
Capacitor Cerámico | C189, C191 | 22uF / 0.1uF | Filtrado entrada 12V PCIe | Resistencia | R40 | 20R | Resistencia en serie | Circuito Integrado | MAX3161 | Transceptor UART Multiprotocolo (RS-232/RS-485) | 4
Capacitor Cerámico | C83, C80 | 1000pF | Desacople de alta frecuencia (PCI11414) | Resistencia | R179, R165 | 330R | Limitadora de corriente para LEDs | Circuito Integrado | UCS4002 | Protección USB Type-C y fuente VCONN | 1
|  |  |  | Resistencia | R6, R11, R7 | 22R | Terminación en serie para señales RGMII (Ethernet) | Circuito Integrado | UCS2113 | Switch de potencia para puertos USB | 2
[8 empty] | Reloj / Oscilador | VXM7-9013-25M0000000 | Cristal de 25MHz | 1
[8 empty] | Módulo de Potencia | OKR-T/6-W12 | Regulador DC-DC 12V a 5V/3.3V (6A) | -
[8 empty] | Módulo de Potencia | PM-LV2 3.6V 3A | Regulador DC-DC para 2.5V y 1.1V | -
[8 empty] | Módulo de Potencia | ADM00987 | Regulador LDO / Controlador | 1
[8 empty] | Conector (Borde) | PCIe x4 PCB Edge | Conector de borde PCIe Upstream (hacia tarjeta madre) | 1
[8 empty] | Conector (Slot) | PCIe x1 Edge Card | Slot PCIe Downstream | 1
[8 empty] | Conector (Red) | RJ45 | Puerto Ethernet Gigabit (con magnéticos) | 1
[8 empty] | Conector (USB) | USB Type-C | Puerto USB 3.2 Gen2 Downstream | 1
[8 empty] | Conector (USB) | USB Type-A | Puerto USB 2.0 Downstream | 3
[8 empty] | Conector (Serial) | DE-9 (Macho) | Conector DB9 para puerto serial RS-232 | 4
[8 empty] | Conector (Serial) | Header RS-485 | Conector de pines para RS-485 | 4
[8 empty] | Conector (Poder) | 12V Terminal | Bloque de terminales 12V | 1
[8 empty] | Conector (Poder) | ATX PSU (4 pin) | Conector de fuente de poder ATX 12V | 1
[8 empty] | Conector (Poder) | 12V Barrel Jack | Conector cilíndrico estándar 12V | 1